## TraktortypenAlleDetails
Same | Lamborghini | Huerlimann | Deutz | Years | Engine model | tblModellCodeTraktortyp.txtQuellen | Cyl/Turbo/Intercooler | Displacement | Bore x stroke mm | Max power hp DIN/rpm
Solar 50 | 550 | H-351 | + | 1986-1997 | 983L | Konedata Traktorit | 3 | 2715 | 98×120 | 50/2200
Solar 50 | 550 | H-351 |  | 1987-1995 | 983L | Buch Same from the origins to 2012 | 3 | 2715 | 98x120 | 50/2200
Aurora 45 |  |  |  | 1971-1982 | 035-983L | Konedata Traktorit | 3 | 2715 | 98×120 | 45/1800
Aurora 45 |  |  |  | 1972-1984 | 983L | Buch Same from the origins to 2012 | 3 | 2715 | 98x120 | 45/1800
Falcon 50 |  |  |  | 1974-1976 | 03544-983 | Konedata Traktorit | 3 | 2715 | 98×120 | 50/2150
Falcon |  |  |  | 1974-1979 | 983L | Buch Same from the origins to 2012 | 3 | 2715 | 98x120 | 50/2200
Falcon 50 |  |  |  | 1976-1987 | 983 L | Konedata Traktorit | 3 | 2715 | 98×120 | 50/2200
Condor 55 |  |  |  | 1979-1983 | 983P | Konedata Traktorit | 3 | 2715 | 98×120 | 52/2200
Condor |  |  |  | 1979-1982 | 983P | Buch Same from the origins to 2012 | 3 | 2715 | 98x120 | 52/2200
Ranger 45 |  |  |  | 1982-1993 | 983L | Buch Same from the origins to 2012 | 3 | 2715 | 98x120 | 45/1800
Ranger 45 frutteto |  |  |  | 1982-1993 | 983L | Buch Same from the origins to 2012 | 3 | 2715 | 98x120 | 45/1800
Falcon C |  |  |  | 1975-1979 | 983L | Buch Same from the origins to 2012 | 3 | 2715 | 98x120 | 50/2000
Condor C |  |  |  | 1980-1988 | 983L | Buch Same from the origins to 2012 | 3 | 2715 | 98x120 | 50/2200
Vigneron 45 Weinberg |  |  |  | 1979-1997 | 983L | Buch Same from the origins to 2012 | 3 | 2715 | 98x120 | 45/1800
Aurora 45 Vineyard/Orchard |  |  |  | 1973-1993 | 983L | Buch Same from the origins to 2012 | 3 | 2715 | 98x120 | 45/1800
Ranger 45 Orchard |  |  |  | 1982-1997 | 983L | Buch Same from the origins to 2012 | 3 | 2715 | 98x120 | 45/1800
Fox 45 |  |  |  | 1981-1995 | 983L | Buch Same from the origins to 2012 | 3 | 2715 | 98x120 | 46/2200
Fox 55 |  |  |  | 1981-1995 | 983L | Buch Same from the origins to 2012 | 3 | 2715 | 98x120 | 53/2200
| 483 |  |  | 1982-1985 | 983L | Konedata Traktorit | 3 | 2715 | 98×120 | 48/2200
|  | H-345 |  | 1982-1986 | Same 983 | Konedata Traktorit | 3 | 2715 | 98×120 | 48/2300
|  | H-350 |  | 1982-1986 | Same 983 | Konedata Traktorit | 3 | 2715 | 98×120 | 52/2300